## 00_估算说明
DeepSeek v4 flash 910B/910C 8卡估算
项目 | 说明
版本 | v1
主基线 | 671B-P800-8测试数据
估算口径 | P800实测基线 + R1 INT8基线模型 -> V4 Flash INT8目标模型 + 硬件Roofline比例
P800显存口径 | 按用户确认的实测P800 96GB写入假设表；未采用项目旧seed中的64GB
目标模型口径 | DeepSeek V4-Flash按公开Hugging Face模型卡284B总参数、13B激活参数；如内部口径为283B/14B，可替换假设后重算
显存公式 | required_per_card_gb = total_params_b*1e9*weight_bytes/1024^3/gpu_count + KV_cache_gb/gpu_count + framework_overhead_gb
Decode公式 | decode_scale = min(compute_scale, bandwidth_scale); throughput_target = throughput_base * decode_scale
compute_scale | (target_tflops*target_eff)/(base_tflops*base_eff) * (base_active_params_b/target_active_params_b)
bandwidth_scale | (target_bw*target_eff)/(base_bw*base_eff) * (base_decode_bytes_per_token/target_decode_bytes_per_token)
TTFT公式 | ttft_target = ttft_base / prefill_compute_scale
增量时延公式 | decode_latency_target = decode_latency_base / decode_scale
910B参考数据 | 只进入参考sheet，不参与校准
联网参考数据 | 公开硬件规格进入公式假设；公开吞吐/benchmark只进入参考sheet，不参与校准
适用边界 | 估算不能替代实测；实际部署需用910B/910C复测

## 01_假设表
category | name | memory_gb | bandwidth_gbs | bf16_tflops_or_efficiency | source
gpu | P800 | 96 | 2000 | 280 | user_confirmed_p800_96gb
gpu | 910B | 64 | 2000 | 280 | p800_equivalent_assumption
gpu | 910C | 128 | 4000 | 780 | public_cloudmatrix384_assumption
runtime | conservative |  |  | 0.55 | 保守
runtime | base |  |  | 0.7 | 基准
runtime | optimistic |  |  | 0.85 | 乐观
model_base | DeepSeek R1 INT8 baseline proxy | 671 | 37 | 1 | DeepSeek-R1/P800 INT8 baseline proxy
model_target | DeepSeek V4 Flash INT8 public proxy | 284 | 13 | 1 | DeepSeek-V4-Flash public 284B/13B; R1 proxy architecture

## 04_P800基线
输入长度 | 输出长度 | 并发数 | 输出tokens总吞吐 | 首tokens时延TP90（ms） | 首tokens时延TP99（ms） | 最大首tokens时延（ms） | 平均首tokens时延（ms） | 增量时延TP90（ms） | 增量时延TP99（ms） | 最大增量时延（ms） | 平均增量时延（ms）
512 | 1023.8667 | 5 | 117.0166 | 476.2422 | 500.4449 | 500.4849 | 381.3519 | 43.4728 | 44.1991 | 46.1377 | 42.3109
512 | 1023.9 | 10 | 177.8946 | 726.4965 | 936.6416 | 936.7307 | 527.86 | 57.2603 | 58.1232 | 61.4867 | 55.6513
512 | 1023.9556 | 15 | 229.1543 | 1219.0541 | 1219.8243 | 1219.9633 | 662.4251 | 66.5768 | 67.7722 | 74.6158 | 64.7463
512 | 1023.8667 | 20 | 275.1093 | 1310.2667 | 1601.1865 | 1601.3406 | 789.1944 | 74.0022 | 75.0121 | 78.8146 | 71.8125
512 | 1023.9867 | 25 | 315.1154 | 1691.715 | 1904.4754 | 1904.5352 | 889.5469 | 81.1219 | 82.459 | 85.033 | 78.3158
512 | 1023.9556 | 30 | 349.9849 | 1939.6739 | 2310.5213 | 2310.5621 | 1019.1909 | 87.9277 | 89.1824 | 93.1201 | 84.5136
512 | 1023.9333 | 35 | 387.7327 | 1879.8554 | 2653.6391 | 2662.4447 | 1114.2323 | 92.7393 | 94.0749 | 98.2702 | 88.8297
512 | 1023.9583 | 40 | 418.3341 | 2464.2116 | 2899.4047 | 2899.7881 | 1188.7322 | 98.1039 | 99.3615 | 105.1469 | 94.0679
512 | 1023.963 | 45 | 444.84 | 2448.4814 | 3277.6355 | 3277.9613 | 1271.3789 | 104.0926 | 105.6761 | 108.2453 | 99.4734
512 | 1023.94 | 50 | 479.5141 | 3019.2075 | 3711.0502 | 3822.6219 | 1391.3085 | 107.1933 | 108.5445 | 112.6749 | 102.3473
512 | 1023.897 | 55 | 509.1396 | 3026.2479 | 4100.991 | 4101.3277 | 1503.7208 | 111.2672 | 112.7869 | 120.1075 | 105.8676
512 | 1023.9444 | 60 | 505.2929 | 3606.509 | 4237.0516 | 4425.0301 | 1592.2629 | 122.7345 | 124.3273 | 127.1034 | 116.5287
512 | 1023.9323 | 64 | 521.8722 | 3611.4496 | 4748.6029 | 4749.0084 | 1692.6267 | 126.5313 | 128.3805 | 134.168 | 120.249
512 | 1023.9688 | 96 | 544.0893 | 4982.186 | 6908.0176 | 6908.9171 | 3330.2501 | 139.8883 | 141.805 | 73615.2744 | 143.4908
512 | 1023.9557 | 128 | 559.2614 | 7687.112 | 9394.1301 | 9395.8872 | 4869.9364 | 159.8144 | 165.6437 | 117245.439 | 172.5151
1024 | 1024 | 5 | 114.441 | 791.3803 | 970.2787 | 999.3911 | 496.8922 | 44.1443 | 44.8241 | 47.4732 | 43.1266
1024 | 1024 | 10 | 175.1712 | 1358.7422 | 1587.5612 | 1587.6597 | 676.0612 | 57.9862 | 59.1052 | 60.5118 | 56.3117
1024 | 1023.9556 | 15 | 222.8477 | 1948.1096 | 2310.7575 | 2310.8589 | 885.9885 | 68.4122 | 69.4597 | 73.373 | 66.2289
1024 | 1023.95 | 20 | 264.5813 | 2533.8914 | 2921.7899 | 2922.0543 | 1074.4372 | 76.9004 | 77.8596 | 80.9618 | 74.253
1024 | 1024 | 25 | 296.1147 | 2885.6364 | 3621.5929 | 3621.6208 | 1250.8961 | 85.6457 | 86.8472 | 88.3175 | 82.8242
1024 | 1023.9444 | 30 | 334.7052 | 3174.7683 | 4299.506 | 4488.2469 | 1434.5989 | 91.0738 | 92.271 | 94.0128 | 87.716
1024 | 1023.9714 | 35 | 365.6955 | 4048.9804 | 5277.7938 | 5277.8302 | 1629.9686 | 97.1634 | 98.4694 | 104.491 | 93.3963
1024 | 1023.975 | 40 | 394.8829 | 4281.1656 | 5454.9072 | 5675.944 | 1742.7839 | 102.8553 | 104.379 | 107.1161 | 98.8407
1024 | 1023.9333 | 45 | 418.4883 | 4295.8162 | 6054.6096 | 6263.9701 | 1820.9072 | 109.7008 | 111.3411 | 114.0292 | 104.8419
1024 | 1023.9867 | 50 | 443.6177 | 5442.5001 | 7206.0959 | 7450.4152 | 2171.7052 | 114.2819 | 115.6376 | 696.134 | 109.3938
1024 | 1023.9515 | 55 | 442.2942 | 5801.0995 | 7901.8066 | 8084.9893 | 2828.0414 | 115.8454 | 117.1438 | 24159.2798 | 113.2194
1024 | 1023.9889 | 60 | 417.4825 | 6614.9334 | 8921.1334 | 8921.3724 | 3789.9099 | 123.8821 | 125.7745 | 47687.2866 | 123.021
1024 | 1023.974 | 64 | 419.901 | 6641.1181 | 8943.8203 | 8944.8737 | 4004.8537 | 127.6686 | 129.2265 | 57224.379 | 127.4288
1024 | 1023.9826 | 96 | 416.5355 | 12817.1106 | 13923.7897 | 14339.4803 | 7286.0989 | 139.5764 | 142.9165 | 132452.3597 | 160.334
2048 | 1024 | 5 | 109.5834 | 1370.2209 | 1513.8567 | 1513.9096 | 614.6207 | 45.9681 | 46.7458 | 47.9093 | 44.8992
2048 | 1023.9 | 10 | 164.0868 | 2683.7621 | 3049.6293 | 3049.7351 | 997.6427 | 61.2179 | 61.9918 | 62.9306 | 59.6681
2048 | 1023.9778 | 15 | 207.4638 | 3643.0474 | 4582.4056 | 4674.3726 | 1350.1967 | 72.3451 | 73.5164 | 75.3427 | 70.4393
2048 | 1024 | 20 | 246.7209 | 4696.2247 | 5962.1859 | 6085.3059 | 1664.7245 | 80.976 | 81.8541 | 83.4161 | 78.6847
2048 | 1023.9733 | 25 | 272.826 | 5454.3717 | 7098.2148 | 7098.5973 | 1900.8791 | 91.842 | 93.1817 | 95.6698 | 88.8925
2048 | 1023.9 | 30 | 303.0348 | 6854.1 | 9092.7551 | 9092.8466 | 2357.9517 | 98.7138 | 99.9154 | 101.7012 | 95.513
2048 | 1024 | 35 | 308.7385 | 7470.6696 | 10351.0553 | 10371.2797 | 3479.3217 | 104.6182 | 105.7845 | 21220.0713 | 102.6012
2048 | 1023.9583 | 40 | 287.244 | 8721.5005 | 12089.7056 | 12187.7072 | 5728.6907 | 108.0057 | 109.0882 | 63238.7984 | 110.1573
2048 | 1023.9407 | 45 | 273.2249 | 11436.5495 | 13488.1848 | 13677.6214 | 7124.8604 | 111.8679 | 113.5359 | 93756.1379 | 118.576
2048 | 1023.98 | 50 | 267.8966 | 13811.811 | 129145.7784 | 129296.7182 | 12564.3506 | 75.3666 | 79.4731 | 98.9342 | 65.8931
4096 | 1023.9333 | 5 | 100.7008 | 2778.8311 | 3202.432 | 3231.4459 | 956.7415 | 49.6246 | 50.3647 | 51.5539 | 48.3578
4096 | 1024 | 10 | 150.708 | 4954.6254 | 6277.7439 | 6338.2064 | 1681.3503 | 65.5344 | 66.5041 | 68.8062 | 63.9694
4096 | 1023.8444 | 15 | 186.1304 | 6517.5065 | 8743.8496 | 8836.4883 | 2221.6523 | 79.4803 | 80.5218 | 81.5223 | 77.3087
4096 | 1024 | 20 | 218.6941 | 8672.644 | 11820.6994 | 11949.5264 | 2885.0237 | 89.363 | 90.7163 | 93.0463 | 87.0906
4096 | 1024 | 25 | 166.678 | 14899.8964 | 111504.8724 | 112294.8649 | 12433.2654 | 51.5731 | 82.128 | 91.5956 | 44.7188
6144 | 1024 | 5 | 94.2684 | 3890.6242 | 4737.2398 | 4793.6419 | 1369.5262 | 52.3582 | 53.0907 | 54.0669 | 51.2317
6144 | 1024 | 10 | 139.5539 | 7057.9878 | 9445.1094 | 9692.1385 | 2320.667 | 69.5966 | 70.4408 | 74.0876 | 68.1524
6144 | 1023.9778 | 15 | 145.945 | 10519.2428 | 14258.3535 | 14469.1285 | 4514.2258 | 84.3429 | 85.1344 | 33305.7467 | 84.614
6144 | 1023.8833 | 20 | 133.8567 | 104943.7349 | 106285.3722 | 106285.6124 | 22854.2347 | 52.5135 | 68.297 | 81.6271 | 47.4603
8192 | 1023.8667 | 5 | 86.6275 | 5264.2704 | 6541.5261 | 6664.7095 | 1749.2939 | 56.4708 | 57.232 | 63.1961 | 55.2965
8192 | 1023.9667 | 10 | 125.349 | 9859.605 | 13010.7122 | 13270.5071 | 3013.7389 | 76.8798 | 77.9464 | 79.7574 | 75.0961
8192 | 1023.9778 | 15 | 109.3404 | 97118.9113 | 101231.3422 | 101428.0635 | 19700.0152 | 44.7821 | 63.155 | 77.3418 | 41.1974

## 05_910B低利用率参考
source_file | gpu_family | model | gpu_count | rows | mean_throughput_tokens_s | max_throughput_tokens_s | min_decode_latency_mean_ms | mean_ttft_ms | note
data/910B1/32B/2.csv | 910B1 | 32B | 2 | 18 | 76.5382 | 184.9255 | 34.7571 | 9680.8008 | 低利用率参考，不参与估算校准
data/910B1/32B/4.csv | 910B1 | 32B | 4 | 18 | 122.3358 | 280.1557 | 22.8834 | 4247.3871 | 低利用率参考，不参与估算校准
data/910B1/32B-AWQ/2.csv | 910B1 | 32B-AWQ | 2 | 18 | 96.2641 | 226.1247 | 23.7687 | 8825.7954 | 低利用率参考，不参与估算校准
data/910B1/32B-AWQ/4.csv | 910B1 | 32B-AWQ | 4 | 18 | 124.2598 | 284.3059 | 23.5581 | 4900.1343 | 低利用率参考，不参与估算校准
data/910B1/72B/8.csv | 910B1 | 72B | 8 | 18 | 106.5044 | 236.1325 | 28.5316 | 4580.2352 | 低利用率参考，不参与估算校准
data/910B1/72B-AWQ/2.csv | 910B1 | 72B-AWQ | 2 | 18 | 53.6122 | 124.1694 | 39.3267 | 18268.6309 | 低利用率参考，不参与估算校准
data/910B1/72B-AWQ/4.csv | 910B1 | 72B-AWQ | 4 | 18 | 102.2733 | 244.4207 | 25.9929 | 9773.1882 | 低利用率参考，不参与估算校准
data/910B1/72B-AWQ/8.csv | 910B1 | 72B-AWQ | 8 | 18 | 106.9735 | 238.0623 | 29.0538 | 5732.6307 | 低利用率参考，不参与估算校准
data/910B1/7B/1.csv | 910B1 | 7B | 1 | 18 | 169.0528 | 388.8796 | 15.7467 | 2967.0065 | 低利用率参考，不参与估算校准
data/910B1/7B/2.csv | 910B1 | 7B | 2 | 18 | 217.199 | 493.3198 | 12.4295 | 2381.5704 | 低利用率参考，不参与估算校准
data/910B1/7B/4.csv | 910B1 | 7B | 4 | 18 | 227.4382 | 507.3766 | 12.7522 | 1484.1738 | 低利用率参考，不参与估算校准
data/910B3/72B-AWQ/2.csv | 910B3 | 72B-AWQ | 2 | 24 | 58.1954 | 122.71 |  | 34110.0071 | 低利用率参考，不参与估算校准
data/910B3/72B-AWQ/4.csv | 910B3 | 72B-AWQ | 4 | 26 | 111.1347 | 269.3848 | 27.4284 | 20647.5159 | 低利用率参考，不参与估算校准
data/910B3/72B-AWQ/8.csv | 910B3 | 72B-AWQ | 8 | 26 | 150.5158 | 369.4093 | 26.28 | 11587.0972 | 低利用率参考，不参与估算校准

## 06_联网参考数据
source_title | url | hardware | model_or_scenario | metric_summary | comparability_note
A-IO: Adaptive Inference Orchestration for Memory-Bound NPUs | https://arxiv.org/abs/2604.09752 | Ascend 910B | OpenPangu 1B/7B, HuggingFace + PyTorch | Reports OpenPangu 1B/7B TPS under 2K workloads and 32K accuracy on Ascend 910B. | Single-card small-model paper data; not used to calibrate DeepSeek 8-card MoE estimates.
An Empirical Study of OpenPangu Quantization on Ascend NPUs | https://arxiv.org/abs/2606.21257 | Ascend 910B1 | OpenPangu 1B/7B post-training quantization | Documents Ascend 910B1 64GB HBM environment and quantization behavior. | Quantization and accuracy reference; not a throughput calibration dataset.
Serving Large Language Models on Huawei CloudMatrix384 | https://arxiv.org/abs/2506.12708 | 384 x Ascend 910C | DeepSeek-R1 on CloudMatrix-Infer | Reports 6688 prefill tokens/s/NPU, 1943 decode tokens/s/NPU, and 538 tokens/s/NPU at 15 ms TPOT. | 384-card CloudMatrix-Infer result; upper-bound reference, not directly comparable to 8-card deployment.
Tom's Hardware CloudMatrix384 report | https://www.tomshardware.com/tech-industry/artificial-intelligence/huaweis-new-ai-cloudmatrix-cluster-beats-nvidias-gb200-by-brute-force-uses-4x-the-power | Ascend 910C | Public hardware/spec reporting | Reports 910C at 780 BF16 TFLOPS, 128GB HBM, 3.2TB/s HBM bandwidth, and CloudMatrix384 at 300 BF16 PFLOPS. | Non-vendor public report; used only as a configurable default assumption/reference.

## 02_910B_8卡估算
输入长度 | 输出长度 | 并发数 | 输出tokens总吞吐 | 首tokens时延TP90（ms） | 首tokens时延TP99（ms） | 最大首tokens时延（ms） | 平均首tokens时延（ms） | 增量时延TP90（ms） | 增量时延TP99（ms） | 最大增量时延（ms） | 平均增量时延（ms） | base_sheet | base_row | target_gpu | gpu_count | runtime_efficiency | compute_scale | bandwidth_scale | decode_scale | bottleneck | required_per_card_gb | confidence | assumption_notes
512 | 1023.8667 | 5 | 281.3141 | 169.1862 | 177.7843 | 177.7985 | 135.4762 | 18.0831 | 18.3852 | 19.1916 | 17.5998 | 671B-P800-8测试数据 | 2 | 910B | 8 | 0.7 | 2.8462 | 2.4041 | 2.4041 | memory_bandwidth | 39.6359 | 0.78 | DeepSeek-R1/P800 INT8 baseline proxy -> DeepSeek-V4-Flash public 284B/13B; R1 proxy architecture; p800_equivalent_assumption; runtime=基准
512 | 1023.9 | 10 | 427.667 | 258.0897 | 332.7442 | 332.7759 | 187.5236 | 23.8183 | 24.1772 | 25.5763 | 23.149 | 671B-P800-8测试数据 | 3 | 910B | 8 | 0.7 | 2.8462 | 2.404 | 2.404 | memory_bandwidth | 43.2099 | 0.78 | DeepSeek-R1/P800 INT8 baseline proxy -> DeepSeek-V4-Flash public 284B/13B; R1 proxy architecture; p800_equivalent_assumption; runtime=基准
512 | 1023.9556 | 15 | 550.8957 | 433.0719 | 433.3456 | 433.3949 | 235.3281 | 27.6937 | 28.191 | 31.0377 | 26.9323 | 671B-P800-8测试数据 | 4 | 910B | 8 | 0.7 | 2.8462 | 2.404 | 2.404 | memory_bandwidth | 46.7843 | 0.78 | DeepSeek-R1/P800 INT8 baseline proxy -> DeepSeek-V4-Flash public 284B/13B; R1 proxy architecture; p800_equivalent_assumption; runtime=基准
512 | 1023.8667 | 20 | 661.3773 | 465.4754 | 568.8254 | 568.8802 | 280.3632 | 30.7823 | 31.2024 | 32.7841 | 29.8714 | 671B-P800-8测试数据 | 5 | 910B | 8 | 0.7 | 2.8462 | 2.4041 | 2.4041 | memory_bandwidth | 50.3576 | 0.78 | DeepSeek-R1/P800 INT8 baseline proxy -> DeepSeek-V4-Flash public 284B/13B; R1 proxy architecture; p800_equivalent_assumption; runtime=基准
512 | 1023.9867 | 25 | 757.5479 | 600.9859 | 676.5695 | 676.5908 | 316.0137 | 33.7441 | 34.3003 | 35.371 | 32.5768 | 671B-P800-8测试数据 | 6 | 910B | 8 | 0.7 | 2.8462 | 2.404 | 2.404 | memory_bandwidth | 53.9329 | 0.78 | DeepSeek-R1/P800 INT8 baseline proxy -> DeepSeek-V4-Flash public 284B/13B; R1 proxy architecture; p800_equivalent_assumption; runtime=基准
512 | 1023.9556 | 30 | 841.3771 | 689.0739 | 820.8183 | 820.8328 | 362.0701 | 36.575 | 37.0969 | 38.7349 | 35.1548 | 671B-P800-8测试数据 | 7 | 910B | 8 | 0.7 | 2.8462 | 2.404 | 2.404 | memory_bandwidth | 57.5066 | 0.78 | DeepSeek-R1/P800 INT8 baseline proxy -> DeepSeek-V4-Flash public 284B/13B; R1 proxy architecture; p800_equivalent_assumption; runtime=基准
512 | 1023.9333 | 35 | 932.1256 | 667.8232 | 942.7118 | 945.84 | 395.8337 | 38.5764 | 39.132 | 40.8771 | 36.9501 | 671B-P800-8测试数据 | 8 | 910B | 8 | 0.7 | 2.8462 | 2.404 | 2.404 | memory_bandwidth | 61.0804 | 0.78 | DeepSeek-R1/P800 INT8 baseline proxy -> DeepSeek-V4-Flash public 284B/13B; R1 proxy architecture; p800_equivalent_assumption; runtime=基准
512 | 1023.9583 | 40 | 1005.691 | 875.4172 | 1030.0206 | 1030.1568 | 422.3 | 40.808 | 41.3311 | 43.7376 | 39.1291 | 671B-P800-8测试数据 | 9 | 910B | 8 | 0.7 | 2.8462 | 2.404 | 2.404 | memory_bandwidth | 64.6549 | 0.78 | DeepSeek-R1/P800 INT8 baseline proxy -> DeepSeek-V4-Flash public 284B/13B; R1 proxy architecture; p800_equivalent_assumption; runtime=基准
512 | 1023.963 | 45 | 1069.4118 | 869.829 | 1164.388 | 1164.5037 | 451.6605 | 43.2991 | 43.9578 | 45.0265 | 41.3776 | 671B-P800-8测试数据 | 10 | 910B | 8 | 0.7 | 2.8462 | 2.404 | 2.404 | memory_bandwidth | 68.2291 | 0.78 | DeepSeek-R1/P800 INT8 baseline proxy -> DeepSeek-V4-Flash public 284B/13B; R1 proxy architecture; p800_equivalent_assumption; runtime=基准
512 | 1023.94 | 50 | 1152.7714 | 1072.5808 | 1318.3596 | 1357.9958 | 494.2657 | 44.5888 | 45.1509 | 46.869 | 42.573 | 671B-P800-8测试数据 | 11 | 910B | 8 | 0.7 | 2.8462 | 2.404 | 2.404 | memory_bandwidth | 71.8027 | 0.78 | DeepSeek-R1/P800 INT8 baseline proxy -> DeepSeek-V4-Flash public 284B/13B; R1 proxy architecture; p800_equivalent_assumption; runtime=基准
512 | 1023.897 | 55 | 1223.9959 | 1075.0819 | 1456.8871 | 1457.0067 | 534.2005 | 46.2833 | 46.9154 | 49.9605 | 44.0372 | 671B-P800-8测试数据 | 12 | 910B | 8 | 0.7 | 2.8462 | 2.404 | 2.404 | memory_bandwidth | 75.3757 | 0.78 | DeepSeek-R1/P800 INT8 baseline proxy -> DeepSeek-V4-Flash public 284B/13B; R1 proxy architecture; p800_equivalent_assumption; runtime=基准
512 | 1023.9444 | 60 | 1214.7444 | 1281.2211 | 1505.2229 | 1572.0027 | 565.6553 | 51.0534 | 51.716 | 52.8707 | 48.472 | 671B-P800-8测试数据 | 13 | 910B | 8 | 0.7 | 2.8462 | 2.404 | 2.404 | memory_bandwidth | 78.951 | 0.78 | DeepSeek-R1/P800 INT8 baseline proxy -> DeepSeek-V4-Flash public 284B/13B; R1 proxy architecture; p800_equivalent_assumption; runtime=基准
512 | 1023.9323 | 64 | 1254.6027 | 1282.9763 | 1686.9528 | 1687.0968 | 601.3098 | 52.6327 | 53.4019 | 55.8093 | 50.0195 | 671B-P800-8测试数据 | 14 | 910B | 8 | 0.7 | 2.8462 | 2.404 | 2.404 | memory_bandwidth | 81.8099 | 0.78 | DeepSeek-R1/P800 INT8 baseline proxy -> DeepSeek-V4-Flash public 284B/13B; R1 proxy architecture; p800_equivalent_assumption; runtime=基准
512 | 1023.9688 | 96 | 1308.0103 | 1769.9337 | 2454.0901 | 2454.4097 | 1183.0795 | 58.1889 | 58.9862 | 30621.5353 | 59.6875 | 671B-P800-8测试数据 | 15 | 910B | 8 | 0.7 | 2.8462 | 2.404 | 2.404 | memory_bandwidth | 104.6856 | 0.78 | DeepSeek-R1/P800 INT8 baseline proxy -> DeepSeek-V4-Flash public 284B/13B; R1 proxy architecture; p800_equivalent_assumption; runtime=基准
512 | 1023.9557 | 128 | 1344.4858 | 2730.8653 | 3337.2876 | 3337.9119 | 1730.0568 | 66.4775 | 68.9023 | 48770.2066 | 71.7605 | 671B-P800-8测试数据 | 16 | 910B | 8 | 0.7 | 2.8462 | 2.404 | 2.404 | memory_bandwidth | 127.5593 | 0.78 | DeepSeek-R1/P800 INT8 baseline proxy -> DeepSeek-V4-Flash public 284B/13B; R1 proxy architecture; p800_equivalent_assumption; runtime=基准
1024 | 1024 | 5 | 257.9372 | 284.1901 | 348.4338 | 358.8882 | 178.4374 | 19.5858 | 19.8875 | 21.0628 | 19.1343 | 671B-P800-8测试数据 | 17 | 910B | 8 | 0.7 | 2.8462 | 2.2539 | 2.2539 | memory_bandwidth | 40.8276 | 0.78 | DeepSeek-R1/P800 INT8 baseline proxy -> DeepSeek-V4-Flash public 284B/13B; R1 proxy architecture; p800_equivalent_assumption; runtime=基准
1024 | 1024 | 10 | 394.8163 | 487.9337 | 570.1042 | 570.1395 | 242.7782 | 25.7272 | 26.2237 | 26.8477 | 24.9842 | 671B-P800-8测试数据 | 18 | 910B | 8 | 0.7 | 2.8462 | 2.2539 | 2.2539 | memory_bandwidth | 45.5932 | 0.78 | DeepSeek-R1/P800 INT8 baseline proxy -> DeepSeek-V4-Flash public 284B/13B; R1 proxy architecture; p800_equivalent_assumption; runtime=基准
1024 | 1023.9556 | 15 | 502.2751 | 699.5796 | 829.8089 | 829.8453 | 318.1646 | 30.3529 | 30.8176 | 32.5539 | 29.3842 | 671B-P800-8测试数据 | 19 | 910B | 8 | 0.7 | 2.8462 | 2.2539 | 2.2539 | memory_bandwidth | 50.3585 | 0.78 | DeepSeek-R1/P800 INT8 baseline proxy -> DeepSeek-V4-Flash public 284B/13B; R1 proxy architecture; p800_equivalent_assumption; runtime=基准
1024 | 1023.95 | 20 | 596.3384 | 909.9378 | 1049.2349 | 1049.3298 | 385.8378 | 34.1189 | 34.5445 | 35.9208 | 32.9443 | 671B-P800-8测试数据 | 20 | 910B | 8 | 0.7 | 2.8462 | 2.2539 | 2.2539 | memory_bandwidth | 55.124 | 0.78 | DeepSeek-R1/P800 INT8 baseline proxy -> DeepSeek-V4-Flash public 284B/13B; R1 proxy architecture; p800_equivalent_assumption; runtime=基准
1024 | 1024 | 25 | 667.4095 | 1036.2519 | 1300.5389 | 1300.549 | 449.2054 | 37.9991 | 38.5322 | 39.1845 | 36.7473 | 671B-P800-8测试数据 | 21 | 910B | 8 | 0.7 | 2.8462 | 2.2539 | 2.2539 | memory_bandwidth | 59.8901 | 0.78 | DeepSeek-R1/P800 INT8 baseline proxy -> DeepSeek-V4-Flash public 284B/13B; R1 proxy architecture; p800_equivalent_assumption; runtime=基准
1024 | 1023.9444 | 30 | 754.3906 | 1140.0812 | 1543.9822 | 1611.7604 | 515.1743 | 40.4073 | 40.9385 | 41.7112 | 38.9175 | 671B-P800-8测试数据 | 22 | 910B | 8 | 0.7 | 2.8462 | 2.2539 | 2.2539 | memory_bandwidth | 64.6549 | 0.78 | DeepSeek-R1/P800 INT8 baseline proxy -> DeepSeek-V4-Flash public 284B/13B; R1 proxy architecture; p800_equivalent_assumption; runtime=基准
1024 | 1023.9714 | 35 | 824.2382 | 1454.0167 | 1895.2921 | 1895.3052 | 585.3329 | 43.1092 | 43.6886 | 46.3603 | 41.4378 | 671B-P800-8测试数据 | 23 | 910B | 8 | 0.7 | 2.8462 | 2.2539 | 2.2539 | memory_bandwidth | 69.4209 | 0.78 | DeepSeek-R1/P800 INT8 baseline proxy -> DeepSeek-V4-Flash public 284B/13B; R1 proxy architecture; p800_equivalent_assumption; runtime=基准
1024 | 1023.975 | 40 | 890.0232 | 1537.396 | 1958.8947 | 2038.2706 | 625.8457 | 45.6345 | 46.3106 | 47.525 | 43.8534 | 671B-P800-8测试数据 | 24 | 910B | 8 | 0.7 | 2.8462 | 2.2539 | 2.2539 | memory_bandwidth | 74.1865 | 0.78 | DeepSeek-R1/P800 INT8 baseline proxy -> DeepSeek-V4-Flash public 284B/13B; R1 proxy architecture; p800_equivalent_assumption; runtime=基准
1024 | 1023.9333 | 45 | 943.2295 | 1542.6572 | 2174.252 | 2249.4348 | 653.9003 | 48.6716 | 49.3994 | 50.592 | 46.5158 | 671B-P800-8测试数据 | 25 | 910B | 8 | 0.7 | 2.8462 | 2.2539 | 2.2539 | memory_bandwidth | 78.9512 | 0.78 | DeepSeek-R1/P800 INT8 baseline proxy -> DeepSeek-V4-Flash public 284B/13B; R1 proxy architecture; p800_equivalent_assumption; runtime=基准
1024 | 1023.9867 | 50 | 999.8655 | 1954.4393 | 2587.7586 | 2675.4954 | 779.8743 | 50.7043 | 51.3058 | 308.8589 | 48.5356 | 671B-P800-8测试数据 | 26 | 910B | 8 | 0.7 | 2.8462 | 2.2539 | 2.2539 | memory_bandwidth | 83.7179 | 0.78 | DeepSeek-R1/P800 INT8 baseline proxy -> DeepSeek-V4-Flash public 284B/13B; R1 proxy architecture; p800_equivalent_assumption; runtime=基准
1024 | 1023.9515 | 55 | 996.8845 | 2083.2148 | 2837.5932 | 2903.3753 | 1015.5691 | 51.3979 | 51.9739 | 10718.9038 | 50.2328 | 671B-P800-8测试数据 | 27 | 910B | 8 | 0.7 | 2.8462 | 2.2539 | 2.2539 | memory_bandwidth | 88.4826 | 0.78 | DeepSeek-R1/P800 INT8 baseline proxy -> DeepSeek-V4-Flash public 284B/13B; R1 proxy architecture; p800_equivalent_assumption; runtime=基准
1024 | 1023.9889 | 60 | 940.9595 | 2375.4681 | 3203.6404 | 3203.7262 | 1360.9827 | 54.9637 | 55.8033 | 21157.7726 | 54.5816 | 671B-P800-8测试数据 | 28 | 910B | 8 | 0.7 | 2.8462 | 2.2539 | 2.2539 | memory_bandwidth | 93.2491 | 0.78 | DeepSeek-R1/P800 INT8 baseline proxy -> DeepSeek-V4-Flash public 284B/13B; R1 proxy architecture; p800_equivalent_assumption; runtime=基准
1024 | 1023.974 | 64 | 946.4114 | 2384.8712 | 3211.7874 | 3212.1657 | 1438.1705 | 56.6436 | 57.3348 | 25389.1432 | 56.5372 | 671B-P800-8测试数据 | 29 | 910B | 8 | 0.7 | 2.8462 | 2.2539 | 2.2539 | memory_bandwidth | 97.0612 | 0.78 | DeepSeek-R1/P800 INT8 baseline proxy -> DeepSeek-V4-Flash public 284B/13B; R1 proxy architecture; p800_equivalent_assumption; runtime=基准
1024 | 1023.9826 | 96 | 938.8254 | 4602.7127 | 5000.1287 | 5149.4061 | 2616.4883 | 61.9269 | 63.4088 | 58766.1005 | 71.1366 | 671B-P800-8测试数据 | 30 | 910B | 8 | 0.7 | 2.8462 | 2.2539 | 2.2539 | memory_bandwidth | 127.5612 | 0.78 | DeepSeek-R1/P800 INT8 baseline proxy -> DeepSeek-V4-Flash public 284B/13B; R1 proxy architecture; p800_equivalent_assumption; runtime=基准
2048 | 1024 | 5 | 222.7792 | 502.4314 | 555.0997 | 555.1191 | 225.3686 | 22.6114 | 22.9939 | 23.5662 | 22.0856 | 671B-P800-8测试数据 | 31 | 910B | 8 | 0.7 | 2.8462 | 2.033 | 2.033 | memory_bandwidth | 43.2104 | 0.78 | DeepSeek-R1/P800 INT8 baseline proxy -> DeepSeek-V4-Flash public 284B/13B; R1 proxy architecture; p800_equivalent_assumption; runtime=基准
2048 | 1023.9 | 10 | 333.5841 | 984.0796 | 1118.2355 | 1118.2743 | 365.8148 | 30.1125 | 30.4932 | 30.955 | 29.3502 | 671B-P800-8测试数据 | 32 | 910B | 8 | 0.7 | 2.8462 | 2.033 | 2.033 | memory_bandwidth | 50.3584 | 0.78 | DeepSeek-R1/P800 INT8 baseline proxy -> DeepSeek-V4-Flash public 284B/13B; R1 proxy architecture; p800_equivalent_assumption; runtime=基准
2048 | 1023.9778 | 15 | 421.7669 | 1335.8295 | 1680.2726 | 1713.995 | 495.089 | 35.586 | 36.1621 | 37.0605 | 34.6485 | 671B-P800-8测试数据 | 33 | 910B | 8 | 0.7 | 2.8462 | 2.033 | 2.033 | memory_bandwidth | 57.5071 | 0.78 | DeepSeek-R1/P800 INT8 baseline proxy -> DeepSeek-V4-Flash public 284B/13B; R1 proxy architecture; p800_equivalent_assumption; runtime=基准
2048 | 1024 | 20 | 501.5748 | 1722.0077 | 2186.2093 | 2231.3548 | 610.4198 | 39.8315 | 40.2634 | 41.0318 | 38.7044 | 671B-P800-8测试数据 | 34 | 910B | 8 | 0.7 | 2.8462 | 2.033 | 2.033 | memory_bandwidth | 64.6557 | 0.78 | DeepSeek-R1/P800 INT8 baseline proxy -> DeepSeek-V4-Flash public 284B/13B; R1 proxy architecture; p800_equivalent_assumption; runtime=基准
2048 | 1023.9733 | 25 | 554.6462 | 2000.0044 | 2602.7674 | 2602.9076 | 697.0127 | 45.1763 | 45.8353 | 47.0592 | 43.7255 | 671B-P800-8测试数据 | 35 | 910B | 8 | 0.7 | 2.8462 | 2.033 | 2.033 | memory_bandwidth | 71.8038 | 0.78 | DeepSeek-R1/P800 INT8 baseline proxy -> DeepSeek-V4-Flash public 284B/13B; R1 proxy architecture; p800_equivalent_assumption; runtime=基准
2048 | 1023.9 | 30 | 616.0617 | 2513.2556 | 3334.1237 | 3334.1573 | 864.6117 | 48.5564 | 49.1474 | 50.0258 | 46.9819 | 671B-P800-8测试数据 | 36 | 910B | 8 | 0.7 | 2.8462 | 2.033 | 2.033 | memory_bandwidth | 78.9512 | 0.78 | DeepSeek-R1/P800 INT8 baseline proxy -> DeepSeek-V4-Flash public 284B/13B; R1 proxy architecture; p800_equivalent_assumption; runtime=基准
2048 | 1024 | 35 | 627.6544 | 2739.3388 | 3795.5162 | 3802.932 | 1275.7947 | 51.4609 | 52.0346 | 10437.9945 | 50.4688 | 671B-P800-8测试数据 | 37 | 910B | 8 | 0.7 | 2.8462 | 2.033 | 2.033 | memory_bandwidth | 86.101 | 0.78 | DeepSeek-R1/P800 INT8 baseline proxy -> DeepSeek-V4-Flash public 284B/13B; R1 proxy architecture; p800_equivalent_assumption; runtime=基准
2048 | 1023.9583 | 40 | 583.9579 | 3197.9924 | 4433.043 | 4468.9781 | 2100.5914 | 53.1271 | 53.6596 | 31106.6358 | 54.1855 | 671B-P800-8测试数据 | 38 | 910B | 8 | 0.7 | 2.8462 | 2.033 | 2.033 | memory_bandwidth | 93.2487 | 0.78 | DeepSeek-R1/P800 INT8 baseline proxy -> DeepSeek-V4-Flash public 284B/13B; R1 proxy architecture; p800_equivalent_assumption; runtime=基准
2048 | 1023.9407 | 45 | 555.4579 | 4193.5443 | 4945.8362 | 5015.2986 | 2612.5378 | 55.0268 | 55.8473 | 46117.8242 | 58.3265 | 671B-P800-8测试数据 | 39 | 910B | 8 | 0.7 | 2.8462 | 2.033 | 2.033 | memory_bandwidth | 100.3966 | 0.78 | DeepSeek-R1/P800 INT8 baseline proxy -> DeepSeek-V4-Flash public 284B/13B; R1 proxy architecture; p800_equivalent_assumption; runtime=基准
2048 | 1023.98 | 50 | 544.6247 | 5064.5031 | 47355.0645 | 47410.411 | 4607.0854 | 37.0722 | 39.0922 | 48.665 | 32.4123 | 671B-P800-8测试数据 | 40 | 910B | 8 | 0.7 | 2.8462 | 2.033 | 2.033 | memory_bandwidth | 107.5459 | 0.78 | DeepSeek-R1/P800 INT8 baseline proxy -> DeepSeek-V4-Flash public 284B/13B; R1 proxy architecture; p800_equivalent_assumption; runtime=基准
4096 | 1023.9333 | 5 | 177.6175 | 1059.5663 | 1221.085 | 1232.148 | 364.8048 | 28.1348 | 28.5544 | 29.2286 | 27.4166 | 671B-P800-8测试数据 | 41 | 910B | 8 | 0.7 | 2.8462 | 1.7638 | 1.7638 | memory_bandwidth | 47.9759 | 0.78 | DeepSeek-R1/P800 INT8 baseline proxy -> DeepSeek-V4-Flash public 284B/13B; R1 proxy architecture; p800_equivalent_assumption; runtime=基准
4096 | 1024 | 10 | 265.8204 | 1889.1951 | 2393.6992 | 2416.7535 | 641.0976 | 37.155 | 37.7048 | 39.01 | 36.2677 | 671B-P800-8测试数据 | 42 | 910B | 8 | 0.7 | 2.8462 | 1.7638 | 1.7638 | memory_bandwidth | 59.8901 | 0.78 | DeepSeek-R1/P800 INT8 baseline proxy -> DeepSeek-V4-Flash public 284B/13B; R1 proxy architecture; p800_equivalent_assumption; runtime=基准
4096 | 1023.8444 | 15 | 328.3003 | 2485.1205 | 3334.0235 | 3369.3466 | 847.1144 | 45.0615 | 45.652 | 46.2192 | 43.8303 | 671B-P800-8测试数据 | 43 | 910B | 8 | 0.7 | 2.8462 | 1.7638 | 1.7638 | memory_bandwidth | 71.8031 | 0.78 | DeepSeek-R1/P800 INT8 baseline proxy -> DeepSeek-V4-Flash public 284B/13B; R1 proxy architecture; p800_equivalent_assumption; runtime=基准
4096 | 1024 | 20 | 385.7351 | 3306.8728 | 4507.2241 | 4556.3457 | 1100.0574 | 50.6647 | 51.432 | 52.753 | 49.3764 | 671B-P800-8测试数据 | 44 | 910B | 8 | 0.7 | 2.8462 | 1.7638 | 1.7638 | memory_bandwidth | 83.7182 | 0.78 | DeepSeek-R1/P800 INT8 baseline proxy -> DeepSeek-V4-Flash public 284B/13B; R1 proxy architecture; p800_equivalent_assumption; runtime=基准
4096 | 1024 | 25 | 293.9885 | 5681.3197 | 42516.7267 | 42817.9503 | 4740.7951 | 29.2396 | 46.5628 | 51.9305 | 25.3535 | 671B-P800-8测试数据 | 45 | 910B | 8 | 0.7 | 2.8462 | 1.7638 | 1.7638 | memory_bandwidth | 95.6323 | 0.78 | DeepSeek-R1/P800 INT8 baseline proxy -> DeepSeek-V4-Flash public 284B/13B; R1 proxy architecture; p800_equivalent_assumption; runtime=基准
6144 | 1024 | 5 | 151.3883 | 1537.8066 | 1872.4396 | 1894.7331 | 541.3184 | 32.6031 | 33.0592 | 33.6671 | 31.9016 | 671B-P800-8测试数据 | 46 | 910B | 8 | 0.7 | 2.8462 | 1.6059 | 1.6059 | memory_bandwidth | 52.7416 | 0.78 | DeepSeek-R1/P800 INT8 baseline proxy -> DeepSeek-V4-Flash public 284B/13B; R1 proxy architecture; p800_equivalent_assumption; runtime=基准
6144 | 1024 | 10 | 224.1135 | 2789.7376 | 3733.2703 | 3830.911 | 917.266 | 43.3373 | 43.863 | 46.1338 | 42.438 | 671B-P800-8测试数据 | 47 | 910B | 8 | 0.7 | 2.8462 | 1.6059 | 1.6059 | memory_bandwidth | 69.4213 | 0.78 | DeepSeek-R1/P800 INT8 baseline proxy -> DeepSeek-V4-Flash public 284B/13B; R1 proxy architecture; p800_equivalent_assumption; runtime=基准
6144 | 1023.9778 | 15 | 234.3773 | 4157.8319 | 5635.7513 | 5719.0622 | 1784.2912 | 52.5197 | 53.0126 | 20739.2436 | 52.6885 | 671B-P800-8测试数据 | 48 | 910B | 8 | 0.7 | 2.8462 | 1.6059 | 1.6059 | memory_bandwidth | 86.1009 | 0.78 | DeepSeek-R1/P800 INT8 baseline proxy -> DeepSeek-V4-Flash public 284B/13B; R1 proxy architecture; p800_equivalent_assumption; runtime=基准
6144 | 1023.8833 | 20 | 214.9647 | 41480.0205 | 42010.3155 | 42010.4105 | 9033.3561 | 32.6997 | 42.528 | 50.8285 | 29.5531 | 671B-P800-8测试数据 | 49 | 910B | 8 | 0.7 | 2.8462 | 1.6059 | 1.6059 | memory_bandwidth | 102.7796 | 0.78 | DeepSeek-R1/P800 INT8 baseline proxy -> DeepSeek-V4-Flash public 284B/13B; R1 proxy architecture; p800_equivalent_assumption; runtime=基准
8192 | 1023.8667 | 5 | 130.1264 | 2151.0012 | 2672.8928 | 2723.226 | 714.7682 | 37.5936 | 38.1004 | 42.0708 | 36.8119 | 671B-P800-8测试数据 | 50 | 910B | 8 | 0.7 | 2.8462 | 1.5021 | 1.5021 | memory_bandwidth | 57.507 | 0.78 | DeepSeek-R1/P800 INT8 baseline proxy -> DeepSeek-V4-Flash public 284B/13B; R1 proxy architecture; p800_equivalent_assumption; runtime=基准
8192 | 1023.9667 | 10 | 188.2912 | 4028.6727 | 5316.2273 | 5422.3805 | 1231.4254 | 51.1803 | 51.8904 | 53.096 | 49.9929 | 671B-P800-8测试数据 | 51 | 910B | 8 | 0.7 | 2.8462 | 1.5021 | 1.5021 | memory_bandwidth | 78.9524 | 0.78 | DeepSeek-R1/P800 INT8 baseline proxy -> DeepSeek-V4-Flash public 284B/13B; R1 proxy architecture; p800_equivalent_assumption; runtime=基准
8192 | 1023.9778 | 15 | 164.2441 | 39683.1622 | 41363.5174 | 41443.8985 | 8049.5023 | 29.8123 | 42.0435 | 51.4879 | 27.4259 | 671B-P800-8测试数据 | 52 | 910B | 8 | 0.7 | 2.8462 | 1.5021 | 1.5021 | memory_bandwidth | 100.3977 | 0.78 | DeepSeek-R1/P800 INT8 baseline proxy -> DeepSeek-V4-Flash public 284B/13B; R1 proxy architecture; p800_equivalent_assumption; runtime=基准
16384 | 1024 | 1 | 17.3099 | 1996.9341 | 2481.4448 | 2528.1729 | 699.6287 | 56.5217 | 57.2836 | 63.2531 | 55.3464 | 671B-P800-8测试数据; long_context_extrapolated_from_8192 |  | 910B | 8 | 0.7 | 2.8462 | 1.4548 | 1.4548 | memory_bandwidth | 43.1219 | 0.72 | DeepSeek-V4-Flash 284B/13B INT8; 910B 8卡; input up to 128K; output=1024; v4_context_factor=0.8714; extrapolated_from_8192; 910B local vLLM reference not calibrated; low_concurrency_ttft_extrapolated_from_8192_c5_c10
16384 | 1024 | 2 | 34.6198 | 2377.5625 | 2522.6067 | 2561.6941 | 939.4543 | 56.5217 | 57.2836 | 63.2531 | 55.3464 | 671B-P800-8测试数据; long_context_extrapolated_from_8192 |  | 910B | 8 | 0.7 | 2.8462 | 1.4548 | 1.4548 | memory_bandwidth | 50.1818 | 0.72 | DeepSeek-V4-Flash 284B/13B INT8; 910B 8卡; input up to 128K; output=1024; v4_context_factor=0.8714; extrapolated_from_8192; 910B local vLLM reference not calibrated; low_concurrency_ttft_extrapolated_from_8192_c5_c10
16384 | 1024 | 4 | 69.2395 | 4120.7443 | 4976.6102 | 5067.5195 | 1419.1054 | 56.5217 | 57.2836 | 63.2531 | 55.3464 | 671B-P800-8测试数据; long_context_extrapolated_from_8192 |  | 910B | 8 | 0.7 | 2.8462 | 1.4548 | 1.4548 | memory_risk | 64.3017 | 0.72 | DeepSeek-V4-Flash 284B/13B INT8; 910B 8卡; input up to 128K; output=1024; v4_context_factor=0.8714; extrapolated_from_8192; 910B local vLLM reference not calibrated; low_concurrency_ttft_extrapolated_from_8192_c5_c10
16384 | 1024 | 8 | 109.7614 | 7607.1079 | 9884.6174 | 10079.1703 | 2378.4078 | 68.7782 | 69.7235 | 73.1988 | 67.2369 | 671B-P800-8测试数据; long_context_extrapolated_from_8192 |  | 910B | 8 | 0.7 | 2.8462 | 1.4548 | 1.4548 | memory_risk | 92.5414 | 0.72 | DeepSeek-V4-Flash 284B/13B INT8; 910B 8卡; input up to 128K; output=1024; v4_context_factor=0.8714; extrapolated_from_8192; 910B local vLLM reference not calibrated
16384 | 1024 | 16 | 109.2419 | 92102.0626 | 96002.0587 | 96188.618 | 18682.3762 | 44.8225 | 63.212 | 77.4116 | 41.2346 | 671B-P800-8测试数据; long_context_extrapolated_from_8192 |  | 910B | 8 | 0.7 | 2.8462 | 1.4548 | 1.4548 | memory_risk | 149.0209 | 0.72 | DeepSeek-V4-Flash 284B/13B INT8; 910B 8卡; input up to 128K; output=1024; v4_context_factor=0.8714; extrapolated_from_8192; 910B local vLLM reference not calibrated
32768 | 1024 | 1 | 11.1229 | 4907.2316 | 6097.8599 | 6212.6886 | 1719.2557 | 87.9611 | 89.1468 | 98.4367 | 86.132 | 671B-P800-8测试数据; long_context_extrapolated_from_8192 |  | 910B | 8 | 0.7 | 2.8462 | 1.5205 | 1.5205 | memory_bandwidth | 47.7445 | 0.72 | DeepSeek-V4-Flash 284B/13B INT8; 910B 8卡; input up to 128K; output=1024; v4_context_factor=0.7429; extrapolated_from_8192; 910B local vLLM reference not calibrated; low_concurrency_ttft_extrapolated_from_8192_c5_c10
32768 | 1024 | 2 | 22.2458 | 5842.5814 | 6199.0104 | 6295.0631 | 2308.5989 | 87.9611 | 89.1468 | 98.4367 | 86.132 | 671B-P800-8测试数据; long_context_extrapolated_from_8192 |  | 910B | 8 | 0.7 | 2.8462 | 1.5205 | 1.5205 | memory_risk | 59.4271 | 0.72 | DeepSeek-V4-Flash 284B/13B INT8; 910B 8卡; input up to 128K; output=1024; v4_context_factor=0.7429; extrapolated_from_8192; 910B local vLLM reference not calibrated; low_concurrency_ttft_extrapolated_from_8192_c5_c10
32768 | 1024 | 4 | 44.4917 | 10126.2464 | 12229.4367 | 12452.8354 | 3487.2854 | 87.9611 | 89.1468 | 98.4367 | 86.132 | 671B-P800-8测试数据; long_context_extrapolated_from_8192 |  | 910B | 8 | 0.7 | 2.8462 | 1.5205 | 1.5205 | memory_risk | 82.7923 | 0.72 | DeepSeek-V4-Flash 284B/13B INT8; 910B 8卡; input up to 128K; output=1024; v4_context_factor=0.7429; extrapolated_from_8192; 910B local vLLM reference not calibrated; low_concurrency_ttft_extrapolated_from_8192_c5_c10
32768 | 1024 | 8 | 70.5301 | 18693.5765 | 24290.2891 | 24768.3801 | 5844.6584 | 107.035 | 108.5061 | 113.9146 | 104.6364 | 671B-P800-8测试数据; long_context_extrapolated_from_8192 |  | 910B | 8 | 0.7 | 2.8462 | 1.5205 | 1.5205 | memory_risk | 129.5227 | 0.72 | DeepSeek-V4-Flash 284B/13B INT8; 910B 8卡; input up to 128K; output=1024; v4_context_factor=0.7429; extrapolated_from_8192; 910B local vLLM reference not calibrated
32768 | 1024 | 16 | 70.1962 | 226330.0285 | 235913.8118 | 236372.2595 | 45909.7506 | 69.7544 | 98.3727 | 120.4706 | 64.1707 | 671B-P800-8测试数据; long_context_extrapolated_from_8192 |  | 910B | 8 | 0.7 | 2.8462 | 1.5205 | 1.5205 | memory_risk | 222.9834 | 0.72 | DeepSeek-V4-Flash 284B/13B INT8; 910B 8卡; input up to 128K; output=1024; v4_context_factor=0.7429; extrapolated_from_8192; 910B local vLLM reference not calibrated
65536 | 1024 | 1 | 7.1001 | 12703.2404 | 15785.3933 | 16082.6478 | 4450.5987 | 137.7996 | 139.6571 | 154.2106 | 134.9341 | 671B-P800-8测试数据; long_context_extrapolated_from_8192 |  | 910B | 8 | 0.7 | 2.8462 | 1.7183 | 1.7183 | memory_bandwidth | 55.0904 | 0.72 | DeepSeek-V4-Flash 284B/13B INT8; 910B 8卡; input up to 128K; output=1024; v4_context_factor=0.6143; extrapolated_from_8192; 910B local vLLM reference not calibrated; low_concurrency_ttft_extrapolated_from_8192_c5_c10
65536 | 1024 | 2 | 14.2001 | 15124.5595 | 16047.2394 | 16295.8888 | 5976.2183 | 137.7996 | 139.6571 | 154.2106 | 134.9341 | 671B-P800-8测试数据; long_context_extrapolated_from_8192 |  | 910B | 8 | 0.7 | 2.8462 | 1.7183 | 1.7183 | memory_risk | 74.1189 | 0.72 | DeepSeek-V4-Flash 284B/13B INT8; 910B 8卡; input up to 128K; output=1024; v4_context_factor=0.6143; extrapolated_from_8192; 910B local vLLM reference not calibrated; low_concurrency_ttft_extrapolated_from_8192_c5_c10
65536 | 1024 | 4 | 28.4002 | 26213.5872 | 31658.0686 | 32236.3759 | 9027.4576 | 137.7996 | 139.6571 | 154.2106 | 134.9341 | 671B-P800-8测试数据; long_context_extrapolated_from_8192 |  | 910B | 8 | 0.7 | 2.8462 | 1.7183 | 1.7183 | memory_risk | 112.1758 | 0.72 | DeepSeek-V4-Flash 284B/13B INT8; 910B 8卡; input up to 128K; output=1024; v4_context_factor=0.6143; extrapolated_from_8192; 910B local vLLM reference not calibrated; low_concurrency_ttft_extrapolated_from_8192_c5_c10
65536 | 1024 | 8 | 45.0212 | 48391.6424 | 62879.727 | 64117.3503 | 15129.9362 | 167.6807 | 169.9853 | 178.4583 | 163.923 | 671B-P800-8测试数据; long_context_extrapolated_from_8192 |  | 910B | 8 | 0.7 | 2.8462 | 1.7183 | 1.7183 | memory_risk | 188.2896 | 0.72 | DeepSeek-V4-Flash 284B/13B INT8; 910B 8卡; input up to 128K; output=1024; v4_context_factor=0.6143; extrapolated_from_8192; 910B local vLLM reference not calibrated
65536 | 1024 | 16 | 44.8081 | 585895.4718 | 610704.7969 | 611891.57 | 118845.5425 | 109.2769 | 154.1103 | 188.7288 | 100.5296 | 671B-P800-8测试数据; long_context_extrapolated_from_8192 |  | 910B | 8 | 0.7 | 2.8462 | 1.7183 | 1.7183 | memory_risk | 340.5173 | 0.72 | DeepSeek-V4-Flash 284B/13B INT8; 910B 8卡; input up to 128K; output=1024; v4_context_factor=0.6143; extrapolated_from_8192; 910B local vLLM reference not calibrated
131072 | 1024 | 1 | 4.6327 | 33902.8844 | 42128.6496 | 42921.9737 | 11877.9246 | 211.1889 | 214.0356 | 236.3401 | 206.7972 | 671B-P800-8测试数据; long_context_extrapolated_from_8192 |  | 910B | 8 | 0.7 | 2.8462 | 2.0969 | 2.0969 | memory_risk | 65.922 | 0.72 | DeepSeek-V4-Flash 284B/13B INT8; 910B 8卡; input up to 128K; output=1024; v4_context_factor=0.4857; extrapolated_from_8192; 910B local vLLM reference not calibrated; low_concurrency_ttft_extrapolated_from_8192_c5_c10
131072 | 1024 | 2 | 9.2655 | 40364.9916 | 42827.4743 | 43491.0792 | 15949.5555 | 211.1889 | 214.0356 | 236.3401 | 206.7972 | 671B-P800-8测试数据; long_context_extrapolated_from_8192 |  | 910B | 8 | 0.7 | 2.8462 | 2.0969 | 2.0969 | memory_risk | 95.782 | 0.72 | DeepSeek-V4-Flash 284B/13B INT8; 910B 8卡; input up to 128K; output=1024; v4_context_factor=0.4857; extrapolated_from_8192; 910B local vLLM reference not calibrated; low_concurrency_ttft_extrapolated_from_8192_c5_c10
131072 | 1024 | 4 | 18.531 | 69959.8045 | 84490.2408 | 86033.6493 | 24092.8174 | 211.1889 | 214.0356 | 236.3401 | 206.7972 | 671B-P800-8测试数据; long_context_extrapolated_from_8192 |  | 910B | 8 | 0.7 | 2.8462 | 2.0969 | 2.0969 | memory_risk | 155.5021 | 0.72 | DeepSeek-V4-Flash 284B/13B INT8; 910B 8卡; input up to 128K; output=1024; v4_context_factor=0.4857; extrapolated_from_8192; 910B local vLLM reference not calibrated; low_concurrency_ttft_extrapolated_from_8192_c5_c10
131072 | 1024 | 8 | 29.3761 | 129149.4304 | 167815.7738 | 171118.7894 | 40379.3413 | 256.9841 | 260.5161 | 273.5015 | 251.225 | 671B-P800-8测试数据; long_context_extrapolated_from_8192 |  | 910B | 8 | 0.7 | 2.8462 | 2.0969 | 2.0969 | memory_risk | 274.9423 | 0.72 | DeepSeek-V4-Flash 284B/13B INT8; 910B 8卡; input up to 128K; output=1024; v4_context_factor=0.4857; extrapolated_from_8192; 910B local vLLM reference not calibrated
131072 | 1024 | 16 | 29.2371 | 1563659.8107 | 1629871.868 | 1633039.1728 | 317179.4414 | 167.4756 | 236.1863 | 289.242 | 154.0696 | 671B-P800-8测试数据; long_context_extrapolated_from_8192 |  | 910B | 8 | 0.7 | 2.8462 | 2.0969 | 2.0969 | memory_risk | 513.8227 | 0.72 | DeepSeek-V4-Flash 284B/13B INT8; 910B 8卡; input up to 128K; output=1024; v4_context_factor=0.4857; extrapolated_from_8192; 910B local vLLM reference not calibrated

## 03_910C_8卡估算
输入长度 | 输出长度 | 并发数 | 输出tokens总吞吐 | 首tokens时延TP90（ms） | 首tokens时延TP99（ms） | 最大首tokens时延（ms） | 平均首tokens时延（ms） | 增量时延TP90（ms） | 增量时延TP99（ms） | 最大增量时延（ms） | 平均增量时延（ms） | base_sheet | base_row | target_gpu | gpu_count | runtime_efficiency | compute_scale | bandwidth_scale | decode_scale | bottleneck | required_per_card_gb | confidence | assumption_notes
512 | 1023.8667 | 5 | 562.6282 | 60.7335 | 63.82 | 63.8251 | 48.6325 | 9.0416 | 9.1926 | 9.5958 | 8.7999 | 671B-P800-8测试数据 | 2 | 910C | 8 | 0.7 | 7.9286 | 4.8081 | 4.8081 | memory_bandwidth | 39.6359 | 0.76 | DeepSeek-R1/P800 INT8 baseline proxy -> DeepSeek-V4-Flash public 284B/13B; R1 proxy architecture; public_cloudmatrix384_assumption; runtime=基准
512 | 1023.9 | 10 | 855.3341 | 92.6476 | 119.4466 | 119.458 | 67.3161 | 11.9091 | 12.0886 | 12.7882 | 11.5745 | 671B-P800-8测试数据 | 3 | 910C | 8 | 0.7 | 7.9286 | 4.8081 | 4.8081 | memory_bandwidth | 43.2099 | 0.76 | DeepSeek-R1/P800 INT8 baseline proxy -> DeepSeek-V4-Flash public 284B/13B; R1 proxy architecture; public_cloudmatrix384_assumption; runtime=基准
512 | 1023.9556 | 15 | 1101.7914 | 155.4617 | 155.5599 | 155.5777 | 84.4768 | 13.8469 | 14.0955 | 15.5188 | 13.4662 | 671B-P800-8测试数据 | 4 | 910C | 8 | 0.7 | 7.9286 | 4.8081 | 4.8081 | memory_bandwidth | 46.7843 | 0.76 | DeepSeek-R1/P800 INT8 baseline proxy -> DeepSeek-V4-Flash public 284B/13B; R1 proxy architecture; public_cloudmatrix384_assumption; runtime=基准
512 | 1023.8667 | 20 | 1322.7546 | 167.0937 | 204.1937 | 204.2134 | 100.6432 | 15.3911 | 15.6012 | 16.392 | 14.9357 | 671B-P800-8测试数据 | 5 | 910C | 8 | 0.7 | 7.9286 | 4.8081 | 4.8081 | memory_bandwidth | 50.3576 | 0.76 | DeepSeek-R1/P800 INT8 baseline proxy -> DeepSeek-V4-Flash public 284B/13B; R1 proxy architecture; public_cloudmatrix384_assumption; runtime=基准
512 | 1023.9867 | 25 | 1515.0957 | 215.7385 | 242.8711 | 242.8787 | 113.4408 | 16.872 | 17.1501 | 17.6855 | 16.2884 | 671B-P800-8测试数据 | 6 | 910C | 8 | 0.7 | 7.9286 | 4.8081 | 4.8081 | memory_bandwidth | 53.9329 | 0.76 | DeepSeek-R1/P800 INT8 baseline proxy -> DeepSeek-V4-Flash public 284B/13B; R1 proxy architecture; public_cloudmatrix384_assumption; runtime=基准
512 | 1023.9556 | 30 | 1682.7541 | 247.3599 | 294.6527 | 294.6579 | 129.9739 | 18.2875 | 18.5485 | 19.3674 | 17.5774 | 671B-P800-8测试数据 | 7 | 910C | 8 | 0.7 | 7.9286 | 4.8081 | 4.8081 | memory_bandwidth | 57.5066 | 0.76 | DeepSeek-R1/P800 INT8 baseline proxy -> DeepSeek-V4-Flash public 284B/13B; R1 proxy architecture; public_cloudmatrix384_assumption; runtime=基准
512 | 1023.9333 | 35 | 1864.2513 | 239.7314 | 338.4094 | 339.5323 | 142.0942 | 19.2882 | 19.566 | 20.4385 | 18.4751 | 671B-P800-8测试数据 | 8 | 910C | 8 | 0.7 | 7.9286 | 4.8081 | 4.8081 | memory_bandwidth | 61.0804 | 0.76 | DeepSeek-R1/P800 INT8 baseline proxy -> DeepSeek-V4-Flash public 284B/13B; R1 proxy architecture; public_cloudmatrix384_assumption; runtime=基准
512 | 1023.9583 | 40 | 2011.3819 | 314.2523 | 369.751 | 369.7999 | 151.5949 | 20.404 | 20.6655 | 21.8688 | 19.5646 | 671B-P800-8测试数据 | 9 | 910C | 8 | 0.7 | 7.9286 | 4.8081 | 4.8081 | memory_bandwidth | 64.6549 | 0.76 | DeepSeek-R1/P800 INT8 baseline proxy -> DeepSeek-V4-Flash public 284B/13B; R1 proxy architecture; public_cloudmatrix384_assumption; runtime=基准
512 | 1023.963 | 45 | 2138.8236 | 312.2463 | 417.9854 | 418.027 | 162.1345 | 21.6495 | 21.9789 | 22.5132 | 20.6888 | 671B-P800-8测试数据 | 10 | 910C | 8 | 0.7 | 7.9286 | 4.8081 | 4.8081 | memory_bandwidth | 68.2291 | 0.76 | DeepSeek-R1/P800 INT8 baseline proxy -> DeepSeek-V4-Flash public 284B/13B; R1 proxy architecture; public_cloudmatrix384_assumption; runtime=基准
512 | 1023.94 | 50 | 2305.5429 | 385.029 | 473.2573 | 487.4857 | 177.4287 | 22.2944 | 22.5754 | 23.4345 | 21.2865 | 671B-P800-8测试数据 | 11 | 910C | 8 | 0.7 | 7.9286 | 4.8081 | 4.8081 | memory_bandwidth | 71.8027 | 0.76 | DeepSeek-R1/P800 INT8 baseline proxy -> DeepSeek-V4-Flash public 284B/13B; R1 proxy architecture; public_cloudmatrix384_assumption; runtime=基准
512 | 1023.897 | 55 | 2447.9919 | 385.9269 | 522.9851 | 523.028 | 191.7643 | 23.1416 | 23.4577 | 24.9803 | 22.0186 | 671B-P800-8测试数据 | 12 | 910C | 8 | 0.7 | 7.9286 | 4.8081 | 4.8081 | memory_bandwidth | 75.3757 | 0.76 | DeepSeek-R1/P800 INT8 baseline proxy -> DeepSeek-V4-Flash public 284B/13B; R1 proxy architecture; public_cloudmatrix384_assumption; runtime=基准
512 | 1023.9444 | 60 | 2429.4887 | 459.9255 | 540.3364 | 564.3087 | 203.0557 | 25.5267 | 25.858 | 26.4354 | 24.236 | 671B-P800-8测试数据 | 13 | 910C | 8 | 0.7 | 7.9286 | 4.8081 | 4.8081 | memory_bandwidth | 78.951 | 0.76 | DeepSeek-R1/P800 INT8 baseline proxy -> DeepSeek-V4-Flash public 284B/13B; R1 proxy architecture; public_cloudmatrix384_assumption; runtime=基准
512 | 1023.9323 | 64 | 2509.2054 | 460.5556 | 605.5728 | 605.6245 | 215.8548 | 26.3164 | 26.701 | 27.9047 | 25.0098 | 671B-P800-8测试数据 | 14 | 910C | 8 | 0.7 | 7.9286 | 4.8081 | 4.8081 | memory_bandwidth | 81.8099 | 0.76 | DeepSeek-R1/P800 INT8 baseline proxy -> DeepSeek-V4-Flash public 284B/13B; R1 proxy architecture; public_cloudmatrix384_assumption; runtime=基准
512 | 1023.9688 | 96 | 2616.0206 | 635.3608 | 880.9554 | 881.0701 | 424.6952 | 29.0945 | 29.4931 | 15310.7677 | 29.8437 | 671B-P800-8测试数据 | 15 | 910C | 8 | 0.7 | 7.9286 | 4.8081 | 4.8081 | memory_bandwidth | 104.6856 | 0.76 | DeepSeek-R1/P800 INT8 baseline proxy -> DeepSeek-V4-Flash public 284B/13B; R1 proxy architecture; public_cloudmatrix384_assumption; runtime=基准
512 | 1023.9557 | 128 | 2688.9715 | 980.3106 | 1198.0007 | 1198.2248 | 621.046 | 33.2387 | 34.4511 | 24385.1033 | 35.8803 | 671B-P800-8测试数据 | 16 | 910C | 8 | 0.7 | 7.9286 | 4.8081 | 4.8081 | memory_bandwidth | 127.5593 | 0.76 | DeepSeek-R1/P800 INT8 baseline proxy -> DeepSeek-V4-Flash public 284B/13B; R1 proxy architecture; public_cloudmatrix384_assumption; runtime=基准
1024 | 1024 | 5 | 515.8745 | 102.017 | 125.0788 | 128.8317 | 64.0545 | 9.7929 | 9.9437 | 10.5314 | 9.5672 | 671B-P800-8测试数据 | 17 | 910C | 8 | 0.7 | 7.9286 | 4.5078 | 4.5078 | memory_bandwidth | 40.8276 | 0.76 | DeepSeek-R1/P800 INT8 baseline proxy -> DeepSeek-V4-Flash public 284B/13B; R1 proxy architecture; public_cloudmatrix384_assumption; runtime=基准
1024 | 1024 | 10 | 789.6326 | 175.1557 | 204.6528 | 204.6655 | 87.1512 | 12.8636 | 13.1118 | 13.4239 | 12.4921 | 671B-P800-8测试数据 | 18 | 910C | 8 | 0.7 | 7.9286 | 4.5078 | 4.5078 | memory_bandwidth | 45.5932 | 0.76 | DeepSeek-R1/P800 INT8 baseline proxy -> DeepSeek-V4-Flash public 284B/13B; R1 proxy architecture; public_cloudmatrix384_assumption; runtime=基准
1024 | 1023.9556 | 15 | 1004.5502 | 251.1311 | 297.8801 | 297.8932 | 114.2129 | 15.1764 | 15.4088 | 16.2769 | 14.6921 | 671B-P800-8测试数据 | 19 | 910C | 8 | 0.7 | 7.9286 | 4.5078 | 4.5078 | memory_bandwidth | 50.3585 | 0.76 | DeepSeek-R1/P800 INT8 baseline proxy -> DeepSeek-V4-Flash public 284B/13B; R1 proxy architecture; public_cloudmatrix384_assumption; runtime=基准
1024 | 1023.95 | 20 | 1192.6769 | 326.6444 | 376.6484 | 376.6825 | 138.5059 | 17.0594 | 17.2722 | 17.9604 | 16.4722 | 671B-P800-8测试数据 | 20 | 910C | 8 | 0.7 | 7.9286 | 4.5078 | 4.5078 | memory_bandwidth | 55.124 | 0.76 | DeepSeek-R1/P800 INT8 baseline proxy -> DeepSeek-V4-Flash public 284B/13B; R1 proxy architecture; public_cloudmatrix384_assumption; runtime=基准
1024 | 1024 | 25 | 1334.8189 | 371.9879 | 466.8601 | 466.8637 | 161.2532 | 18.9995 | 19.2661 | 19.5923 | 18.3736 | 671B-P800-8测试数据 | 21 | 910C | 8 | 0.7 | 7.9286 | 4.5078 | 4.5078 | memory_bandwidth | 59.8901 | 0.76 | DeepSeek-R1/P800 INT8 baseline proxy -> DeepSeek-V4-Flash public 284B/13B; R1 proxy architecture; public_cloudmatrix384_assumption; runtime=基准
1024 | 1023.9444 | 30 | 1508.7811 | 409.2599 | 554.25 | 578.5806 | 184.9344 | 20.2036 | 20.4692 | 20.8556 | 19.4588 | 671B-P800-8测试数据 | 22 | 910C | 8 | 0.7 | 7.9286 | 4.5078 | 4.5078 | memory_bandwidth | 64.6549 | 0.76 | DeepSeek-R1/P800 INT8 baseline proxy -> DeepSeek-V4-Flash public 284B/13B; R1 proxy architecture; public_cloudmatrix384_assumption; runtime=基准
1024 | 1023.9714 | 35 | 1648.4764 | 521.9547 | 680.3613 | 680.366 | 210.1195 | 21.5546 | 21.8443 | 23.1801 | 20.7189 | 671B-P800-8测试数据 | 23 | 910C | 8 | 0.7 | 7.9286 | 4.5078 | 4.5078 | memory_bandwidth | 69.4209 | 0.76 | DeepSeek-R1/P800 INT8 baseline proxy -> DeepSeek-V4-Flash public 284B/13B; R1 proxy architecture; public_cloudmatrix384_assumption; runtime=基准
1024 | 1023.975 | 40 | 1780.0465 | 551.8858 | 703.193 | 731.6869 | 224.6626 | 22.8173 | 23.1553 | 23.7625 | 21.9267 | 671B-P800-8测试数据 | 24 | 910C | 8 | 0.7 | 7.9286 | 4.5078 | 4.5078 | memory_bandwidth | 74.1865 | 0.76 | DeepSeek-R1/P800 INT8 baseline proxy -> DeepSeek-V4-Flash public 284B/13B; R1 proxy architecture; public_cloudmatrix384_assumption; runtime=基准
1024 | 1023.9333 | 45 | 1886.4591 | 553.7744 | 780.5007 | 807.4894 | 234.7334 | 24.3358 | 24.6997 | 25.296 | 23.2579 | 671B-P800-8测试数据 | 25 | 910C | 8 | 0.7 | 7.9286 | 4.5078 | 4.5078 | memory_bandwidth | 78.9512 | 0.76 | DeepSeek-R1/P800 INT8 baseline proxy -> DeepSeek-V4-Flash public 284B/13B; R1 proxy architecture; public_cloudmatrix384_assumption; runtime=基准
1024 | 1023.9867 | 50 | 1999.731 | 701.5936 | 928.939 | 960.4342 | 279.9549 | 25.3521 | 25.6529 | 154.4295 | 24.2678 | 671B-P800-8测试数据 | 26 | 910C | 8 | 0.7 | 7.9286 | 4.5078 | 4.5078 | memory_bandwidth | 83.7179 | 0.76 | DeepSeek-R1/P800 INT8 baseline proxy -> DeepSeek-V4-Flash public 284B/13B; R1 proxy architecture; public_cloudmatrix384_assumption; runtime=基准
1024 | 1023.9515 | 55 | 1993.7691 | 747.8207 | 1018.6232 | 1042.2373 | 364.5633 | 25.6989 | 25.987 | 5359.4519 | 25.1164 | 671B-P800-8测试数据 | 27 | 910C | 8 | 0.7 | 7.9286 | 4.5078 | 4.5078 | memory_bandwidth | 88.4826 | 0.76 | DeepSeek-R1/P800 INT8 baseline proxy -> DeepSeek-V4-Flash public 284B/13B; R1 proxy architecture; public_cloudmatrix384_assumption; runtime=基准
1024 | 1023.9889 | 60 | 1881.9191 | 852.7321 | 1150.0248 | 1150.0556 | 488.5579 | 27.4818 | 27.9017 | 10578.8863 | 27.2908 | 671B-P800-8测试数据 | 28 | 910C | 8 | 0.7 | 7.9286 | 4.5078 | 4.5078 | memory_bandwidth | 93.2491 | 0.76 | DeepSeek-R1/P800 INT8 baseline proxy -> DeepSeek-V4-Flash public 284B/13B; R1 proxy architecture; public_cloudmatrix384_assumption; runtime=基准
1024 | 1023.974 | 64 | 1892.8228 | 856.1076 | 1152.9493 | 1153.0851 | 516.2663 | 28.3218 | 28.6674 | 12694.5716 | 28.2686 | 671B-P800-8测试数据 | 29 | 910C | 8 | 0.7 | 7.9286 | 4.5078 | 4.5078 | memory_bandwidth | 97.0612 | 0.76 | DeepSeek-R1/P800 INT8 baseline proxy -> DeepSeek-V4-Flash public 284B/13B; R1 proxy architecture; public_cloudmatrix384_assumption; runtime=基准
1024 | 1023.9826 | 96 | 1877.6509 | 1652.2558 | 1794.918 | 1848.5048 | 939.2522 | 30.9634 | 31.7044 | 29383.0502 | 35.5683 | 671B-P800-8测试数据 | 30 | 910C | 8 | 0.7 | 7.9286 | 4.5078 | 4.5078 | memory_bandwidth | 127.5612 | 0.76 | DeepSeek-R1/P800 INT8 baseline proxy -> DeepSeek-V4-Flash public 284B/13B; R1 proxy architecture; public_cloudmatrix384_assumption; runtime=基准
2048 | 1024 | 5 | 445.5583 | 180.36 | 199.2666 | 199.2735 | 80.9015 | 11.3057 | 11.497 | 11.7831 | 11.0428 | 671B-P800-8测试数据 | 31 | 910C | 8 | 0.7 | 7.9286 | 4.0659 | 4.0659 | memory_bandwidth | 43.2104 | 0.76 | DeepSeek-R1/P800 INT8 baseline proxy -> DeepSeek-V4-Flash public 284B/13B; R1 proxy architecture; public_cloudmatrix384_assumption; runtime=基准
2048 | 1023.9 | 10 | 667.1682 | 353.2593 | 401.4179 | 401.4318 | 131.3181 | 15.0562 | 15.2466 | 15.4775 | 14.6751 | 671B-P800-8测试数据 | 32 | 910C | 8 | 0.7 | 7.9286 | 4.0659 | 4.0659 | memory_bandwidth | 50.3584 | 0.76 | DeepSeek-R1/P800 INT8 baseline proxy -> DeepSeek-V4-Flash public 284B/13B; R1 proxy architecture; public_cloudmatrix384_assumption; runtime=基准
2048 | 1023.9778 | 15 | 843.5339 | 479.5285 | 603.1748 | 615.2802 | 177.7242 | 17.793 | 18.0811 | 18.5302 | 17.3243 | 671B-P800-8测试数据 | 33 | 910C | 8 | 0.7 | 7.9286 | 4.0659 | 4.0659 | memory_bandwidth | 57.5071 | 0.76 | DeepSeek-R1/P800 INT8 baseline proxy -> DeepSeek-V4-Flash public 284B/13B; R1 proxy architecture; public_cloudmatrix384_assumption; runtime=基准
2048 | 1024 | 20 | 1003.1496 | 618.1566 | 784.7931 | 800.9992 | 219.125 | 19.9157 | 20.1317 | 20.5159 | 19.3522 | 671B-P800-8测试数据 | 34 | 910C | 8 | 0.7 | 7.9286 | 4.0659 | 4.0659 | memory_bandwidth | 64.6557 | 0.76 | DeepSeek-R1/P800 INT8 baseline proxy -> DeepSeek-V4-Flash public 284B/13B; R1 proxy architecture; public_cloudmatrix384_assumption; runtime=基准
2048 | 1023.9733 | 25 | 1109.2924 | 717.9503 | 934.3268 | 934.3771 | 250.2097 | 22.5882 | 22.9177 | 23.5296 | 21.8628 | 671B-P800-8测试数据 | 35 | 910C | 8 | 0.7 | 7.9286 | 4.0659 | 4.0659 | memory_bandwidth | 71.8038 | 0.76 | DeepSeek-R1/P800 INT8 baseline proxy -> DeepSeek-V4-Flash public 284B/13B; R1 proxy architecture; public_cloudmatrix384_assumption; runtime=基准
2048 | 1023.9 | 30 | 1232.1233 | 902.1943 | 1196.8649 | 1196.877 | 310.3734 | 24.2782 | 24.5737 | 25.0129 | 23.491 | 671B-P800-8测试数据 | 36 | 910C | 8 | 0.7 | 7.9286 | 4.0659 | 4.0659 | memory_bandwidth | 78.9512 | 0.76 | DeepSeek-R1/P800 INT8 baseline proxy -> DeepSeek-V4-Flash public 284B/13B; R1 proxy architecture; public_cloudmatrix384_assumption; runtime=基准
2048 | 1024 | 35 | 1255.3088 | 983.3524 | 1362.493 | 1365.1551 | 457.9776 | 25.7305 | 26.0173 | 5218.9973 | 25.2344 | 671B-P800-8测试数据 | 37 | 910C | 8 | 0.7 | 7.9286 | 4.0659 | 4.0659 | memory_bandwidth | 86.101 | 0.76 | DeepSeek-R1/P800 INT8 baseline proxy -> DeepSeek-V4-Flash public 284B/13B; R1 proxy architecture; public_cloudmatrix384_assumption; runtime=基准
2048 | 1023.9583 | 40 | 1167.9158 | 1147.9973 | 1591.3488 | 1604.2486 | 754.0585 | 26.5636 | 26.8298 | 15553.3179 | 27.0927 | 671B-P800-8测试数据 | 38 | 910C | 8 | 0.7 | 7.9286 | 4.0659 | 4.0659 | memory_bandwidth | 93.2487 | 0.76 | DeepSeek-R1/P800 INT8 baseline proxy -> DeepSeek-V4-Flash public 284B/13B; R1 proxy architecture; public_cloudmatrix384_assumption; runtime=基准
2048 | 1023.9407 | 45 | 1110.9159 | 1505.3749 | 1775.4284 | 1800.3636 | 937.8341 | 27.5134 | 27.9237 | 23058.9121 | 29.1632 | 671B-P800-8测试数据 | 39 | 910C | 8 | 0.7 | 7.9286 | 4.0659 | 4.0659 | memory_bandwidth | 100.3966 | 0.76 | DeepSeek-R1/P800 INT8 baseline proxy -> DeepSeek-V4-Flash public 284B/13B; R1 proxy architecture; public_cloudmatrix384_assumption; runtime=基准
2048 | 1023.98 | 50 | 1089.2495 | 1818.0268 | 16999.2539 | 17019.1219 | 1653.8255 | 18.5361 | 19.5461 | 24.3325 | 16.2061 | 671B-P800-8测试数据 | 40 | 910C | 8 | 0.7 | 7.9286 | 4.0659 | 4.0659 | memory_bandwidth | 107.5459 | 0.76 | DeepSeek-R1/P800 INT8 baseline proxy -> DeepSeek-V4-Flash public 284B/13B; R1 proxy architecture; public_cloudmatrix384_assumption; runtime=基准
4096 | 1023.9333 | 5 | 355.235 | 380.3571 | 438.3382 | 442.3095 | 130.9556 | 14.0674 | 14.2772 | 14.6143 | 13.7083 | 671B-P800-8测试数据 | 41 | 910C | 8 | 0.7 | 7.9286 | 3.5276 | 3.5276 | memory_bandwidth | 47.9759 | 0.76 | DeepSeek-R1/P800 INT8 baseline proxy -> DeepSeek-V4-Flash public 284B/13B; R1 proxy architecture; public_cloudmatrix384_assumption; runtime=基准
4096 | 1024 | 10 | 531.6409 | 678.1726 | 859.2766 | 867.5525 | 230.1376 | 18.5775 | 18.8524 | 19.505 | 18.1339 | 671B-P800-8测试数据 | 42 | 910C | 8 | 0.7 | 7.9286 | 3.5276 | 3.5276 | memory_bandwidth | 59.8901 | 0.76 | DeepSeek-R1/P800 INT8 baseline proxy -> DeepSeek-V4-Flash public 284B/13B; R1 proxy architecture; public_cloudmatrix384_assumption; runtime=基准
4096 | 1023.8444 | 15 | 656.6005 | 892.0945 | 1196.8289 | 1209.509 | 304.0924 | 22.5307 | 22.826 | 23.1096 | 21.9152 | 671B-P800-8测试数据 | 43 | 910C | 8 | 0.7 | 7.9286 | 3.5276 | 3.5276 | memory_bandwidth | 71.8031 | 0.76 | DeepSeek-R1/P800 INT8 baseline proxy -> DeepSeek-V4-Flash public 284B/13B; R1 proxy architecture; public_cloudmatrix384_assumption; runtime=基准
4096 | 1024 | 20 | 771.4701 | 1187.0826 | 1617.9779 | 1635.6113 | 394.8924 | 25.3324 | 25.716 | 26.3765 | 24.6882 | 671B-P800-8测试数据 | 44 | 910C | 8 | 0.7 | 7.9286 | 3.5276 | 3.5276 | memory_bandwidth | 83.7182 | 0.76 | DeepSeek-R1/P800 INT8 baseline proxy -> DeepSeek-V4-Flash public 284B/13B; R1 proxy architecture; public_cloudmatrix384_assumption; runtime=基准
4096 | 1024 | 25 | 587.977 | 2039.4481 | 15262.4147 | 15370.5463 | 1701.8239 | 14.6198 | 23.2814 | 25.9653 | 12.6768 | 671B-P800-8测试数据 | 45 | 910C | 8 | 0.7 | 7.9286 | 3.5276 | 3.5276 | memory_bandwidth | 95.6323 | 0.76 | DeepSeek-R1/P800 INT8 baseline proxy -> DeepSeek-V4-Flash public 284B/13B; R1 proxy architecture; public_cloudmatrix384_assumption; runtime=基准
6144 | 1024 | 5 | 302.7765 | 552.0331 | 672.1578 | 680.1606 | 194.3194 | 16.3015 | 16.5296 | 16.8335 | 15.9508 | 671B-P800-8测试数据 | 46 | 910C | 8 | 0.7 | 7.9286 | 3.2119 | 3.2119 | memory_bandwidth | 52.7416 | 0.76 | DeepSeek-R1/P800 INT8 baseline proxy -> DeepSeek-V4-Flash public 284B/13B; R1 proxy architecture; public_cloudmatrix384_assumption; runtime=基准
6144 | 1024 | 10 | 448.227 | 1001.4443 | 1340.1483 | 1375.1988 | 329.275 | 21.6687 | 21.9315 | 23.0669 | 21.219 | 671B-P800-8测试数据 | 47 | 910C | 8 | 0.7 | 7.9286 | 3.2119 | 3.2119 | memory_bandwidth | 69.4213 | 0.76 | DeepSeek-R1/P800 INT8 baseline proxy -> DeepSeek-V4-Flash public 284B/13B; R1 proxy architecture; public_cloudmatrix384_assumption; runtime=基准
6144 | 1023.9778 | 15 | 468.7545 | 1492.555 | 2023.0902 | 2052.9967 | 640.5148 | 26.2599 | 26.5063 | 10369.6218 | 26.3443 | 671B-P800-8测试数据 | 48 | 910C | 8 | 0.7 | 7.9286 | 3.2119 | 3.2119 | memory_bandwidth | 86.1009 | 0.76 | DeepSeek-R1/P800 INT8 baseline proxy -> DeepSeek-V4-Flash public 284B/13B; R1 proxy architecture; public_cloudmatrix384_assumption; runtime=基准
6144 | 1023.8833 | 20 | 429.9294 | 14890.2638 | 15080.6261 | 15080.6602 | 3242.7432 | 16.3499 | 21.264 | 25.4143 | 14.7766 | 671B-P800-8测试数据 | 49 | 910C | 8 | 0.7 | 7.9286 | 3.2119 | 3.2119 | memory_bandwidth | 102.7796 | 0.76 | DeepSeek-R1/P800 INT8 baseline proxy -> DeepSeek-V4-Flash public 284B/13B; R1 proxy architecture; public_cloudmatrix384_assumption; runtime=基准
8192 | 1023.8667 | 5 | 260.2528 | 772.1543 | 959.5 | 977.5683 | 256.5835 | 18.7968 | 19.0502 | 21.0354 | 18.4059 | 671B-P800-8测试数据 | 50 | 910C | 8 | 0.7 | 7.9286 | 3.0043 | 3.0043 | memory_bandwidth | 57.507 | 0.76 | DeepSeek-R1/P800 INT8 baseline proxy -> DeepSeek-V4-Flash public 284B/13B; R1 proxy architecture; public_cloudmatrix384_assumption; runtime=基准
8192 | 1023.9667 | 10 | 376.5823 | 1446.1902 | 1908.3893 | 1946.4955 | 442.0501 | 25.5902 | 25.9452 | 26.548 | 24.9964 | 671B-P800-8测试数据 | 51 | 910C | 8 | 0.7 | 7.9286 | 3.0043 | 3.0043 | memory_bandwidth | 78.9524 | 0.76 | DeepSeek-R1/P800 INT8 baseline proxy -> DeepSeek-V4-Flash public 284B/13B; R1 proxy architecture; public_cloudmatrix384_assumption; runtime=基准
8192 | 1023.9778 | 15 | 328.4881 | 14245.2377 | 14848.4421 | 14877.2969 | 2889.5649 | 14.9061 | 21.0217 | 25.744 | 13.7129 | 671B-P800-8测试数据 | 52 | 910C | 8 | 0.7 | 7.9286 | 3.0043 | 3.0043 | memory_bandwidth | 100.3977 | 0.76 | DeepSeek-R1/P800 INT8 baseline proxy -> DeepSeek-V4-Flash public 284B/13B; R1 proxy architecture; public_cloudmatrix384_assumption; runtime=基准
16384 | 1024 | 1 | 34.6198 | 716.8481 | 890.7751 | 907.5492 | 251.1488 | 28.2609 | 28.6418 | 31.6266 | 27.6732 | 671B-P800-8测试数据; long_context_extrapolated_from_8192 |  | 910C | 8 | 0.7 | 7.9286 | 2.9097 | 2.9097 | memory_bandwidth | 43.1219 | 0.7 | DeepSeek-V4-Flash 284B/13B INT8; 910C 8卡; input up to 128K; output=1024; v4_context_factor=0.8714; extrapolated_from_8192; 910B local vLLM reference not calibrated; low_concurrency_ttft_extrapolated_from_8192_c5_c10
16384 | 1024 | 2 | 69.2395 | 853.484 | 905.5511 | 919.5825 | 337.24 | 28.2609 | 28.6418 | 31.6266 | 27.6732 | 671B-P800-8测试数据; long_context_extrapolated_from_8192 |  | 910C | 8 | 0.7 | 7.9286 | 2.9097 | 2.9097 | memory_bandwidth | 50.1818 | 0.7 | DeepSeek-V4-Flash 284B/13B INT8; 910C 8卡; input up to 128K; output=1024; v4_context_factor=0.8714; extrapolated_from_8192; 910B local vLLM reference not calibrated; low_concurrency_ttft_extrapolated_from_8192_c5_c10
16384 | 1024 | 4 | 138.4791 | 1479.2415 | 1786.4755 | 1819.1096 | 509.4225 | 28.2609 | 28.6418 | 31.6266 | 27.6732 | 671B-P800-8测试数据; long_context_extrapolated_from_8192 |  | 910C | 8 | 0.7 | 7.9286 | 2.9097 | 2.9097 | memory_bandwidth | 64.3017 | 0.7 | DeepSeek-V4-Flash 284B/13B INT8; 910C 8卡; input up to 128K; output=1024; v4_context_factor=0.8714; extrapolated_from_8192; 910B local vLLM reference not calibrated; low_concurrency_ttft_extrapolated_from_8192_c5_c10
16384 | 1024 | 8 | 219.5228 | 2730.7567 | 3548.3242 | 3618.1637 | 853.7874 | 34.3891 | 34.8617 | 36.5994 | 33.6184 | 671B-P800-8测试数据; long_context_extrapolated_from_8192 |  | 910C | 8 | 0.7 | 7.9286 | 2.9097 | 2.9097 | memory_bandwidth | 92.5414 | 0.7 | DeepSeek-V4-Flash 284B/13B INT8; 910C 8卡; input up to 128K; output=1024; v4_context_factor=0.8714; extrapolated_from_8192; 910B local vLLM reference not calibrated
16384 | 1024 | 16 | 218.4837 | 33062.2789 | 34462.2775 | 34529.2475 | 6706.494 | 22.4112 | 31.606 | 38.7058 | 20.6173 | 671B-P800-8测试数据; long_context_extrapolated_from_8192 |  | 910C | 8 | 0.7 | 7.9286 | 2.9097 | 2.9097 | memory_risk | 149.0209 | 0.7 | DeepSeek-V4-Flash 284B/13B INT8; 910C 8卡; input up to 128K; output=1024; v4_context_factor=0.8714; extrapolated_from_8192; 910B local vLLM reference not calibrated
32768 | 1024 | 1 | 22.2458 | 1761.5703 | 2188.9754 | 2230.1959 | 617.1687 | 43.9806 | 44.5734 | 49.2184 | 43.066 | 671B-P800-8测试数据; long_context_extrapolated_from_8192 |  | 910C | 8 | 0.7 | 7.9286 | 3.041 | 3.041 | memory_bandwidth | 47.7445 | 0.7 | DeepSeek-V4-Flash 284B/13B INT8; 910C 8卡; input up to 128K; output=1024; v4_context_factor=0.7429; extrapolated_from_8192; 910B local vLLM reference not calibrated; low_concurrency_ttft_extrapolated_from_8192_c5_c10
32768 | 1024 | 2 | 44.4917 | 2097.3369 | 2225.2858 | 2259.7662 | 828.7278 | 43.9806 | 44.5734 | 49.2184 | 43.066 | 671B-P800-8测试数据; long_context_extrapolated_from_8192 |  | 910C | 8 | 0.7 | 7.9286 | 3.041 | 3.041 | memory_bandwidth | 59.4271 | 0.7 | DeepSeek-V4-Flash 284B/13B INT8; 910C 8卡; input up to 128K; output=1024; v4_context_factor=0.7429; extrapolated_from_8192; 910B local vLLM reference not calibrated; low_concurrency_ttft_extrapolated_from_8192_c5_c10
32768 | 1024 | 4 | 88.9834 | 3635.0628 | 4390.0542 | 4470.2486 | 1251.8461 | 43.9806 | 44.5734 | 49.2184 | 43.066 | 671B-P800-8测试数据; long_context_extrapolated_from_8192 |  | 910C | 8 | 0.7 | 7.9286 | 3.041 | 3.041 | memory_bandwidth | 82.7923 | 0.7 | DeepSeek-V4-Flash 284B/13B INT8; 910C 8卡; input up to 128K; output=1024; v4_context_factor=0.7429; extrapolated_from_8192; 910B local vLLM reference not calibrated; low_concurrency_ttft_extrapolated_from_8192_c5_c10
32768 | 1024 | 8 | 141.0601 | 6710.5146 | 8719.591 | 8891.2134 | 2098.0825 | 53.5175 | 54.2531 | 56.9573 | 52.3182 | 671B-P800-8测试数据; long_context_extrapolated_from_8192 |  | 910C | 8 | 0.7 | 7.9286 | 3.041 | 3.041 | memory_risk | 129.5227 | 0.7 | DeepSeek-V4-Flash 284B/13B INT8; 910C 8卡; input up to 128K; output=1024; v4_context_factor=0.7429; extrapolated_from_8192; 910B local vLLM reference not calibrated
32768 | 1024 | 16 | 140.3925 | 81246.6769 | 84687.0094 | 84851.5803 | 16480.4233 | 34.8772 | 49.1864 | 60.2353 | 32.0853 | 671B-P800-8测试数据; long_context_extrapolated_from_8192 |  | 910C | 8 | 0.7 | 7.9286 | 3.041 | 3.041 | memory_risk | 222.9834 | 0.7 | DeepSeek-V4-Flash 284B/13B INT8; 910C 8卡; input up to 128K; output=1024; v4_context_factor=0.7429; extrapolated_from_8192; 910B local vLLM reference not calibrated
65536 | 1024 | 1 | 14.2001 | 4560.1376 | 5666.5514 | 5773.2582 | 1597.6508 | 68.8998 | 69.8285 | 77.1053 | 67.467 | 671B-P800-8测试数据; long_context_extrapolated_from_8192 |  | 910C | 8 | 0.7 | 7.9286 | 3.4366 | 3.4366 | memory_bandwidth | 55.0904 | 0.7 | DeepSeek-V4-Flash 284B/13B INT8; 910C 8卡; input up to 128K; output=1024; v4_context_factor=0.6143; extrapolated_from_8192; 910B local vLLM reference not calibrated; low_concurrency_ttft_extrapolated_from_8192_c5_c10
65536 | 1024 | 2 | 28.4002 | 5429.329 | 5760.5475 | 5849.8062 | 2145.3091 | 68.8998 | 69.8285 | 77.1053 | 67.467 | 671B-P800-8测试数据; long_context_extrapolated_from_8192 |  | 910C | 8 | 0.7 | 7.9286 | 3.4366 | 3.4366 | memory_bandwidth | 74.1189 | 0.7 | DeepSeek-V4-Flash 284B/13B INT8; 910C 8卡; input up to 128K; output=1024; v4_context_factor=0.6143; extrapolated_from_8192; 910B local vLLM reference not calibrated; low_concurrency_ttft_extrapolated_from_8192_c5_c10
65536 | 1024 | 4 | 56.8004 | 9410.0056 | 11364.4349 | 11572.0324 | 3240.6258 | 68.8998 | 69.8285 | 77.1053 | 67.467 | 671B-P800-8测试数据; long_context_extrapolated_from_8192 |  | 910C | 8 | 0.7 | 7.9286 | 3.4366 | 3.4366 | memory_bandwidth | 112.1758 | 0.7 | DeepSeek-V4-Flash 284B/13B INT8; 910C 8卡; input up to 128K; output=1024; v4_context_factor=0.6143; extrapolated_from_8192; 910B local vLLM reference not calibrated; low_concurrency_ttft_extrapolated_from_8192_c5_c10
65536 | 1024 | 8 | 90.0424 | 17371.3588 | 22572.2097 | 23016.4847 | 5431.2592 | 83.8404 | 84.9927 | 89.2291 | 81.9615 | 671B-P800-8测试数据; long_context_extrapolated_from_8192 |  | 910C | 8 | 0.7 | 7.9286 | 3.4366 | 3.4366 | memory_risk | 188.2896 | 0.7 | DeepSeek-V4-Flash 284B/13B INT8; 910C 8卡; input up to 128K; output=1024; v4_context_factor=0.6143; extrapolated_from_8192; 910B local vLLM reference not calibrated
65536 | 1024 | 16 | 89.6162 | 210321.4514 | 219227.363 | 219653.3841 | 42662.5024 | 54.6385 | 77.0552 | 94.3644 | 50.2648 | 671B-P800-8测试数据; long_context_extrapolated_from_8192 |  | 910C | 8 | 0.7 | 7.9286 | 3.4366 | 3.4366 | memory_risk | 340.5173 | 0.7 | DeepSeek-V4-Flash 284B/13B INT8; 910C 8卡; input up to 128K; output=1024; v4_context_factor=0.6143; extrapolated_from_8192; 910B local vLLM reference not calibrated
131072 | 1024 | 1 | 9.2655 | 12170.2662 | 15123.105 | 15407.888 | 4263.8704 | 105.5944 | 107.0178 | 118.17 | 103.3986 | 671B-P800-8测试数据; long_context_extrapolated_from_8192 |  | 910C | 8 | 0.7 | 7.9286 | 4.1939 | 4.1939 | memory_bandwidth | 65.922 | 0.7 | DeepSeek-V4-Flash 284B/13B INT8; 910C 8卡; input up to 128K; output=1024; v4_context_factor=0.4857; extrapolated_from_8192; 910B local vLLM reference not calibrated; low_concurrency_ttft_extrapolated_from_8192_c5_c10
131072 | 1024 | 2 | 18.531 | 14489.997 | 15373.9651 | 15612.1823 | 5725.4815 | 105.5944 | 107.0178 | 118.17 | 103.3986 | 671B-P800-8测试数据; long_context_extrapolated_from_8192 |  | 910C | 8 | 0.7 | 7.9286 | 4.1939 | 4.1939 | memory_bandwidth | 95.782 | 0.7 | DeepSeek-V4-Flash 284B/13B INT8; 910C 8卡; input up to 128K; output=1024; v4_context_factor=0.4857; extrapolated_from_8192; 910B local vLLM reference not calibrated; low_concurrency_ttft_extrapolated_from_8192_c5_c10
131072 | 1024 | 4 | 37.062 | 25113.776 | 30329.83 | 30883.8741 | 8648.7037 | 105.5944 | 107.0178 | 118.17 | 103.3986 | 671B-P800-8测试数据; long_context_extrapolated_from_8192 |  | 910C | 8 | 0.7 | 7.9286 | 4.1939 | 4.1939 | memory_risk | 155.5021 | 0.7 | DeepSeek-V4-Flash 284B/13B INT8; 910C 8卡; input up to 128K; output=1024; v4_context_factor=0.4857; extrapolated_from_8192; 910B local vLLM reference not calibrated; low_concurrency_ttft_extrapolated_from_8192_c5_c10
131072 | 1024 | 8 | 58.7522 | 46361.334 | 60241.5598 | 61427.2577 | 14495.1482 | 128.492 | 130.258 | 136.7508 | 125.6125 | 671B-P800-8测试数据; long_context_extrapolated_from_8192 |  | 910C | 8 | 0.7 | 7.9286 | 4.1939 | 4.1939 | memory_risk | 274.9423 | 0.7 | DeepSeek-V4-Flash 284B/13B INT8; 910C 8卡; input up to 128K; output=1024; v4_context_factor=0.4857; extrapolated_from_8192; 910B local vLLM reference not calibrated
131072 | 1024 | 16 | 58.4741 | 561313.7782 | 585082.209 | 586219.1902 | 113859.2867 | 83.7378 | 118.0932 | 144.621 | 77.0348 | 671B-P800-8测试数据; long_context_extrapolated_from_8192 |  | 910C | 8 | 0.7 | 7.9286 | 4.1939 | 4.1939 | memory_risk | 513.8227 | 0.7 | DeepSeek-V4-Flash 284B/13B INT8; 910C 8卡; input up to 128K; output=1024; v4_context_factor=0.4857; extrapolated_from_8192; 910B local vLLM reference not calibrated